## Sheet1
parameter name | value | units
hull_od | 8.625 | in
hull_id | 7.942 | in
hull_wall | 0.3415 | in
hull_length | 24 | in
hull_spacing | 15.375 | in
impeller_od | 3 | in
impeller_height | 20 | mm
impeller_clearance | 0.5 | mm
impeller_shaft_id | 0.125 | in
impeller_shaft_od | 0.225 | in
impeller_shaft_support | 0.125 | in
impeller_num_vanes | 6 | ul
impeller_intake_od | 0.75 | in
impeller_vane_thick | 2 | mm
impeller_vane_inner_rad | 0.125 | in
impeller_vane_outer_rad | 0.014648 | in
magnet_od | 5.95 | mm
magnet_length | 10 | mm
magnet_clearance | 0.25 | mm
magnet_rad | 0.25 | mm
magnet_circle_offset | 0.125 | in
motor_shaft_od | 0.5 | in
motor_shaft_length | 1.25 | in
motor_shaft_key | 0.12 | in
slab_thick | 1.365 | in